## Výpočet
Prídržná sila magnetu na oceľovej podložke
bez magnetického obvodu, výpočet je približný
Sila v pounds po dosadení červených hodnôt
| F = 0,8 x Br2 x L x A1/2 |  |  | približne
| F1 = 0,577 x BxBx A |  |  | presnejšie, ale komplikovane sa určuje B
F2
| Br | remanencia |  | 12 | kG | 1.2 | T
| L | hrúbka magnetu |  | 0.074803 | inch | 1.9 | mm
| A | plocha magnetu |  | 1 | inch2 | 645.16 | mm2
valec | R | polomer magnetu |  |  |  | 0 | mm
hranol | a | rozmer |  |  |  | 25.4 | mm
| b | rozmer |  |  |  | 25.4 | mm
| B | pracovný bod, obyčajne 0,3-0,5 Br |  | 4 | kG | 0.4 | T
| Bm | magnetická indukcia v pracovnom bode |  |  |  | 0.4 | T
| Am | plocha magnetu v kontakte s oceľou |  |  |  | 645.16 | mm2
sila | F | 8.6173 | pounds | = | 3.908 | kg | = | 38.3298 | N
| F1 | 9.232 | pounds | = | 4.1867 | kg | = | 41.0639 | N
| F2 | 9.2351 | pounds | = | 4.1881 | kg | = | 41.0722 | N
Prídržná sila magnetu - magnetický obvod
s magnetickým obvodom, výpočet je približný
F3
| Br | remanencia |  | 12 | kG | 1.2 | T
| A | plocha magnetu |  | 0.372 | inch2 | 240 | mm2
| R | polomer magnetu |  |  |  | 0 | mm
| a | rozmer |  |  |  | 4 | mm
| b | rozmer |  |  |  | 60 | mm
| B | pracovný bod; v uzavretom obvode sa blíži k Br |  | 12 | kG | 1.2 | T
| Bm | magnetická indukcia |  |  |  | 1.2 | T
| Am | plocha magnetu v kontakte s oceľou |  |  |  | 240 | mm2
| BS | magnetická indukcia v mieste styku oceľových blokov uzatvárajúcich obvod, obyčajne Bs ~ Bm |  |  |  | 1.08 | T
dĺžka kontaktnej plochy
šírka kontaktnej plochy
| AS | plocha styku medzi Steel section a Steel plate |  |  |  | 480 | mm2
sila | F3 | 81.0084 | pounds | = | 36.7373 | kg | = | 360.2759 | N
Note on H9: Pre výpočet dosadiť MODRÉ hodnoty do stĺpca G